## Valvstabilitet 15 grader komb
Valvstabilitet 15 grader - kombinerad förstärkning
x (m) | y (m) | Lutning trycklinje αTryck [o] | αDis [o]* | β [o] | H (kN) | V (kN) | R (kN) | σR (kPa) | TR (kN) | NR (kN) | LDis** | SSB (kN) | NSB (kN) | TSB (kN) | Ttot (kN) | Ntot (kN) | sin β | cos β | tan ϕ | nbolts | Ttot Pådrivande(kN) | FBult (kN) | TBF (kN) | SF=TBF/Ttot | Brott möjligt? | Design OK?
0 | 2 | 0 | 15 | 75 | 1863.2812 | 0 | 1863.2812 | 621.0938 | 1799.7915 | 482.2527 | 6.5465 | 464.8041 | 448.9663 | -120.3002 | 1679.4913 | 931.219 | 0.96593 | 0.25882 | 0.75355 | 0.065465 | 0.01 | 13.9788 | 715.5167 | 0.42603 | Nej | Ja
0.5 | 1.9911 | 2.0363 | 12.9637 | 77.0363 | 1863.2812 | 66.25 | 1864.4587 | 621.4862 | 1816.9382 | 418.2601 | 6.5465 | 464.8041 | 452.9574 | -104.271 | 1712.6672 | 871.2175 | 0.97451 | 0.22433 | 0.75355 | 0.065465 | 0.01 | 13.9788 | 669.9107 | 0.39115 | Nej | Ja
1 | 1.9644 | 4.0675 | 10.9325 | 79.0675 | 1863.2812 | 132.5 | 1867.9864 | 622.6621 | 1834.085 | 354.2675 | 6.5465 | 464.8041 | 456.3685 | -88.1511 | 1745.9339 | 810.636 | 0.98185 | 0.18965 | 0.75355 | 0.065465 | 0.01 | 13.9788 | 623.8518 | 0.35732 | Nej | Ja
1.5 | 1.92 | 6.0885 | 8.9115 | 81.0885 | 1863.2812 | 198.75 | 1873.8513 | 624.6171 | 1851.2318 | 290.2749 | 6.5465 | 464.8041 | 459.1934 | -72.002 | 1779.2298 | 749.4683 | 0.98793 | 0.15491 | 0.75355 | 0.065465 | 0.01 | 13.9788 | 577.337 | 0.32449 | Nej | Ja
2 | 1.8578 | 8.0944 | 6.9056 | 83.0944 | 1863.2812 | 265 | 1882.0314 | 627.3438 | 1868.3785 | 226.2823 | 6.5465 | 464.8041 | 461.4323 | -55.8848 | 1812.4937 | 687.7146 | 0.99275 | 0.12023 | 0.75355 | 0.065465 | 0.01 | 13.9788 | 530.3682 | 0.29262 | Nej | Ja
2.5 | 1.7778 | 10.0806 | 4.9194 | 85.0806 | 1863.2812 | 331.25 | 1892.4967 | 630.8322 | 1885.5253 | 162.2897 | 6.5465 | 464.8041 | 463.0919 | -39.859 | 1845.6663 | 625.3817 | 0.99632 | 0.085754 | 0.75355 | 0.065465 | 0.01 | 13.9788 | 482.9526 | 0.26167 | Nej | Ja
3 | 1.68 | 12.0426 | 2.9574 | 87.0426 | 1863.2812 | 397.5 | 1905.2095 | 635.0698 | 1902.6721 | 98.2972 | 6.5465 | 464.8041 | 464.1851 | -23.981 | 1878.691 | 562.4822 | 0.99867 | 0.051594 | 0.75355 | 0.065465 | 0.01 | 13.9788 | 435.1017 | 0.2316 | Nej | Ja
3.5 | 1.5644 | 13.9763 | 1.0237 | 88.9763 | 1863.2812 | 463.75 | 1920.1253 | 640.0418 | 1919.8188 | 34.3046 | 6.5465 | 464.8041 | 464.7299 | -8.3041 | 1911.5147 | 499.0345 | 0.99984 | 0.017866 | 0.75355 | 0.065465 | 0.01 | 13.9788 | 386.8313 | 0.20237 | Nej | Ja
4 | 1.4311 | 15.8781 | 0.87811 | 89.1219 | 1863.2812 | 530 | 1937.1931 | 645.731 | 1936.9656 | 29.688 | 6.5465 | 464.8041 | 464.7495 | -7.1233 | 1929.8423 | 494.4375 | 0.99988 | 0.015325 | 0.75355 | 0.065465 | 0.01 | 13.9788 | 383.3322 | 0.19863 | Nej | Ja
4.5 | 1.28 | 17.7447 | 2.7447 | 87.2553 | 1863.2812 | 596.25 | 1956.3566 | 652.1189 | 1954.1123 | 93.6806 | 6.5465 | 464.8041 | 464.2709 | -22.2573 | 1931.8551 | 557.9515 | 0.99885 | 0.047885 | 0.75355 | 0.065465 | 0.01 | 13.9788 | 431.6377 | 0.22343 | Nej | Ja
5 | 1.1111 | 19.5731 | 4.5731 | 85.4269 | 1863.2812 | 662.5 | 1977.5549 | 659.185 | 1971.2591 | 157.6732 | 6.5465 | 464.8041 | 463.3243 | -37.0595 | 1934.1996 | 620.9975 | 0.99682 | 0.079731 | 0.75355 | 0.065465 | 0.01 | 13.9788 | 479.57 | 0.24794 | Nej | Ja
5.5 | 0.92444 | 21.361 | 6.361 | 83.639 | 1863.2812 | 728.75 | 2000.7233 | 666.9078 | 1988.4059 | 221.6658 | 6.5465 | 464.8041 | 461.9426 | -51.497 | 1936.9089 | 683.6083 | 0.99384 | 0.11079 | 0.75355 | 0.065465 | 0.01 | 13.9788 | 527.1535 | 0.27216 | Nej | Ja
6 | 0.72 | 23.1063 | 8.1063 | 81.8937 | 1863.2812 | 795 | 2025.7942 | 675.2647 | 2005.5526 | 285.6584 | 6.5465 | 464.8041 | 460.1598 | -65.5423 | 1940.0103 | 745.8182 | 0.99001 | 0.14101 | 0.75355 | 0.065465 | 0.01 | 13.9788 | 574.414 | 0.29609 | Nej | Ja
6.5 | 0.49778 | 24.8074 | 9.8074 | 80.1926 | 1863.2812 | 861.25 | 2052.6979 | 684.2326 | 2022.6994 | 349.6509 | 6.5465 | 464.8041 | 458.0114 | -79.1735 | 1943.5259 | 807.6623 | 0.98539 | 0.17034 | 0.75355 | 0.065465 | 0.01 | 13.9788 | 621.3782 | 0.31972 | Nej | Ja
7 | 0.25778 | 26.4631 | 11.4631 | 78.5369 | 1863.2812 | 927.5 | 2081.3633 | 693.7878 | 2039.8461 | 413.6435 | 6.5465 | 464.8041 | 455.5326 | -92.3737 | 1947.4725 | 869.1761 | 0.98005 | 0.19874 | 0.75355 | 0.065465 | 0.01 | 13.9788 | 668.073 | 0.34305 | Nej | Ja
7.5 | 0 | 28.0725 | 13.0725 | 76.9275 | 1863.2812 | 993.75 | 2111.7188 | 703.9062 | 2056.9929 | 477.6361 | 6.5465 | 464.8041 | 452.7586 | -105.1311 | 1951.8618 | 930.3947 | 0.97408 | 0.22618 | 0.75355 | 0.065465 | 0.01 | 13.9788 | 714.5253 | 0.36607 | Nej | Ja
*) På grund av geomterisk begräsning kan glidning inte inträffa i punkt x,y vid vinklar på αdis som understiger: | [8 empty] | 24.62 | deg
**) Maxlängd på spricka baserad på geometrisk begränsning: |  |  |  |  | 6.5465 | m
q= | 132.5 | kPa | Assumed thickness of arch= |  |  |  | 3 |  | m |  | Ldis,max= | 6.5465 | m
B= | 15 | m | [8 empty] | αdis, min= | 24.62 | °
f= | 2 | m | Bolt spacing= |  |  | 10 | m
Hq= | 1863.2812 | kN/m | fst= |  |  | 435 | MPa
Vq= | 993.75 | kN/m | ϕ25= |  |  | 490.8739 | mm2
R= | 2111.7188 | kN/m | Compressive strength shotcrete |  |  | 21.3 | MPa
|  |  | Thickness shotcrete |  |  | 0.05 | m
α= | 15 | [o] | radius of tunnel |  |  | 15 | m
ϕ= | 37 | [o] | σ3, shotcrete (MPa) |  |  | 0.071 | MPa

## Valvstabilitet 30 grader bult
Valvstabilitet 30 grader - kombinerad förstärkning
x (m) | y (m) | Lutning trycklinje αTryck [o] | αDis [o]* | β [o] | H (kN) | V (kN) | R (kN) | σR (kPa) | TR (kN) | NR (kN) | LDis** | SSB (kN) | NSB (kN) | TSB (kN) | Ttot (kN) | Ntot (kN) | sin β | cos β | tan ϕ | nbolts | Ttot Pådrivande(kN) | FBult (kN) | TBF (kN) | SF=TBF/Ttot | Brott möjligt? | Design OK?
0 | 2 | 0 | 30 | 60 | 1863.2812 | 0 | 1863.2812 | 621.0938 | 1613.6489 | 931.6406 | 5.1962 | 516.4976 | 447.3 | -258.2488 | 1355.4001 | 1378.9406 | 0.86603 | 0.5 | 0.75355 | 1.3526 | 0.26031 | 288.8211 | 1372.0006 | 1.0122 | Ja | Ja
0.5 | 1.9911 | 2.0363 | 27.9637 | 62.0363 | 1863.2812 | 66.25 | 1864.4587 | 621.4862 | 1646.7739 | 874.2664 | 5.6508 | 561.6914 | 496.1112 | -263.3837 | 1383.3902 | 1370.3776 | 0.88325 | 0.46891 | 0.75355 | 1.471 | 0.26031 | 314.0931 | 1388.9874 | 1.004 | Ja | Ja
1 | 1.9644 | 4.0675 | 25.9325 | 64.0675 | 1863.2812 | 132.5 | 1867.9864 | 622.6621 | 1679.8989 | 816.8923 | 6.1694 | 613.2337 | 551.4872 | -268.1742 | 1411.7247 | 1368.3795 | 0.89931 | 0.43731 | 0.75355 | 1.6059 | 0.26031 | 342.9151 | 1413.4949 | 1.0013 | Ja | Ja
1.5 | 1.92 | 6.0885 | 23.9115 | 66.0885 | 1863.2812 | 198.75 | 1873.8513 | 624.6171 | 1713.0239 | 759.5181 | 6.5465 | 650.7257 | 594.8758 | -263.7552 | 1449.2687 | 1354.3939 | 0.91417 | 0.40532 | 0.75355 | 1.7041 | 0.26031 | 363.8804 | 1418.7681 | 0.97895 | Nej | Ja
2 | 1.8578 | 8.0944 | 21.9056 | 68.0944 | 1863.2812 | 265 | 1882.0314 | 627.3438 | 1746.1489 | 702.1439 | 6.5465 | 650.7257 | 603.7434 | -242.7713 | 1503.3776 | 1305.8873 | 0.9278 | 0.37308 | 0.75355 | 1.7041 | 0.26031 | 363.8804 | 1374.2184 | 0.91409 | Nej | Ja
2.5 | 1.7778 | 10.0806 | 19.9194 | 70.0806 | 1863.2812 | 331.25 | 1892.4967 | 630.8322 | 1779.2739 | 644.7697 | 6.5465 | 650.7257 | 611.7947 | -221.7009 | 1557.573 | 1256.5644 | 0.94017 | 0.3407 | 0.75355 | 1.7041 | 0.26031 | 363.8804 | 1328.6612 | 0.85303 | Nej | Ja
3 | 1.68 | 12.0426 | 17.9574 | 72.0426 | 1863.2812 | 397.5 | 1905.2095 | 635.0698 | 1812.3989 | 587.3955 | 6.5465 | 650.7257 | 619.0262 | -200.6254 | 1611.7735 | 1206.4217 | 0.95129 | 0.30831 | 0.75355 | 1.7041 | 0.26031 | 363.8804 | 1282.138 | 0.79548 | Nej | Ja
3.5 | 1.5644 | 13.9763 | 16.0237 | 73.9763 | 1863.2812 | 463.75 | 1920.1253 | 640.0418 | 1845.5239 | 530.0213 | 6.5465 | 650.7257 | 625.4435 | -179.6229 | 1665.901 | 1155.4649 | 0.96115 | 0.27603 | 0.75355 | 1.7041 | 0.26031 | 363.8804 | 1234.6989 | 0.74116 | Nej | Ja
4 | 1.4311 | 15.8781 | 14.1219 | 75.8781 | 1863.2812 | 530 | 1937.1931 | 645.731 | 1878.6489 | 472.6472 | 6.5465 | 650.7257 | 631.0601 | -158.7677 | 1719.8812 | 1103.7072 | 0.96978 | 0.24399 | 0.75355 | 1.7041 | 0.26031 | 363.8804 | 1186.4014 | 0.68982 | Nej | Ja
4.5 | 1.28 | 17.7447 | 12.2553 | 77.7447 | 1863.2812 | 596.25 | 1956.3566 | 652.1189 | 1911.7739 | 415.273 | 6.5465 | 650.7257 | 635.8966 | -138.1286 | 1773.6453 | 1051.1696 | 0.97721 | 0.21227 | 0.75355 | 1.7041 | 0.26031 | 363.8804 | 1137.3083 | 0.64123 | Nej | Ja
5 | 1.1111 | 19.5731 | 10.4269 | 79.5731 | 1863.2812 | 662.5 | 1977.5549 | 659.185 | 1944.8989 | 357.8988 | 6.5465 | 650.7257 | 639.9801 | -117.7686 | 1827.1302 | 997.8789 | 0.98349 | 0.18098 | 0.75355 | 1.7041 | 0.26031 | 363.8804 | 1087.4864 | 0.59519 | Nej | Ja
5.5 | 0.92444 | 21.361 | 8.639 | 81.361 | 1863.2812 | 728.75 | 2000.7233 | 666.9078 | 1978.0239 | 300.5246 | 6.5465 | 650.7257 | 643.3429 | -97.7442 | 1880.2797 | 943.8675 | 0.98865 | 0.15021 | 0.75355 | 1.7041 | 0.26031 | 363.8804 | 1037.0054 | 0.55152 | Nej | Ja
6 | 0.72 | 23.1063 | 6.8937 | 83.1063 | 1863.2812 | 795 | 2025.7942 | 675.2647 | 2011.1489 | 243.1504 | 6.5465 | 650.7257 | 646.0214 | -78.1048 | 1933.0441 | 889.1718 | 0.99277 | 0.12003 | 0.75355 | 1.7041 | 0.26031 | 363.8804 | 985.9358 | 0.51004 | Nej | Ja
6.5 | 0.49778 | 24.8074 | 5.1926 | 84.8074 | 1863.2812 | 861.25 | 2052.6979 | 684.2326 | 2044.2739 | 185.7762 | 6.5465 | 650.7257 | 648.0553 | -58.8929 | 1985.381 | 833.8315 | 0.9959 | 0.090503 | 0.75355 | 1.7041 | 0.26031 | 363.8804 | 934.3478 | 0.47061 | Nej | Ja
7 | 0.25778 | 26.4631 | 3.5369 | 86.4631 | 1863.2812 | 927.5 | 2081.3633 | 693.7878 | 2077.3989 | 128.4021 | 6.5465 | 650.7257 | 649.4863 | -40.1441 | 2037.2548 | 777.8884 | 0.9981 | 0.061691 | 0.75355 | 1.7041 | 0.26031 | 363.8804 | 882.3104 | 0.43309 | Nej | Ja
7.5 | 0 | 28.0725 | 1.9275 | 88.0725 | 1863.2812 | 993.75 | 2111.7188 | 703.9062 | 2110.5239 | 71.0279 | 6.5465 | 650.7257 | 650.3576 | -21.8872 | 2088.6367 | 721.3854 | 0.99943 | 0.033635 | 0.75355 | 1.7041 | 0.26031 | 363.8804 | 829.8904 | 0.39734 | Nej | Ja
*) På grund av geomterisk begräsning kan glidning inte inträffa i punkt x,y vid vinklar på αdis som understiger: | [8 empty] | 24.62 | deg
**) Maxlängd på spricka baserad på geometrisk begränsning: |  |  |  |  | 6.5465 | m
q= | 132.5 | kPa | Assumed thickness of arch= |  |  |  | 3 |  | m |  | Ldis,max= | 6.5465 | m
B= | 15 | m | [8 empty] | αdis, min= | 24.62 | °
f= | 2 | m | Bolt spacing= |  |  | 1.96 | m
Hq= | 1863.2812 | kN/m | fst= |  |  | 435 | MPa
Vq= | 993.75 | kN/m | ϕ25= |  |  | 490.8739 | mm2
R= | 2111.7188 | kN/m | Compressive strength shotcrete |  |  | 21.3 | MPa
|  |  | Thickness shotcrete |  |  | 0.07 | m
α= | 30 | [o] | radius of tunnel |  |  | 15 | m
ϕ= | 37 | [o] | σ3, shotcrete (MPa) |  |  | 0.0994 | MPa

## Valvstabilitet 45 grader bult
Valvstabilitet 45 grader - kombinerad förstärkning
x (m) | y (m) | Lutning trycklinje αTryck [o] | αDis [o]* | β [o] | H (kN) | V (kN) | R (kN) | σR (kPa) | TR (kN) | NR (kN) | LDis** | SSB (kN) | NSB (kN) | TSB (kN) | Ttot (kN) | Ntot (kN) | sin β | cos β | tan ϕ | nbolts | Ttot Pådrivande(kN) | FBult (kN) | TBF (kN) | SF=TBF/Ttot | Brott möjligt? | Design OK?
0 | 2 | 0 | 45 | 45 | 1863.2812 | 0 | 1863.2812 | 621.0938 | 1317.5388 | 1317.5388 | 3 | 298.2 | 210.8592 | -210.8592 | 1106.6796 | 1528.398 | 0.70711 | 0.70711 | 0.75355 | 0.92593 | 0.30864 | 197.7131 | 1396.8849 | 1.2622 | Ja | Ja
0.5 | 1.9911 | 2.0363 | 42.9637 | 47.0363 | 1863.2812 | 66.25 | 1864.4587 | 621.4862 | 1364.3846 | 1270.693 | 3.2212 | 320.1871 | 234.3084 | -218.2186 | 1146.1661 | 1505.0014 | 0.73179 | 0.68153 | 0.75355 | 0.9942 | 0.30864 | 212.291 | 1395.8494 | 1.2178 | Ja | Ja
1 | 1.9644 | 4.0675 | 40.9325 | 49.0675 | 1863.2812 | 132.5 | 1867.9864 | 622.6621 | 1411.2305 | 1223.8472 | 3.4593 | 343.8574 | 259.7782 | -225.2848 | 1185.9457 | 1483.6253 | 0.75548 | 0.65517 | 0.75355 | 1.0677 | 0.30864 | 227.9849 | 1397.1516 | 1.1781 | Ja | Ja
1.5 | 1.92 | 6.0885 | 38.9115 | 51.0885 | 1863.2812 | 198.75 | 1873.8513 | 624.6171 | 1458.0763 | 1177.0013 | 3.7164 | 369.4119 | 287.4459 | -232.0346 | 1226.0417 | 1464.4472 | 0.77812 | 0.62812 | 0.75355 | 1.147 | 0.30864 | 244.9281 | 1400.9986 | 1.1427 | Ja | Ja
2 | 1.8578 | 8.0944 | 36.9056 | 53.0944 | 1863.2812 | 265 | 1882.0314 | 627.3438 | 1504.9221 | 1130.1555 | 3.9948 | 397.085 | 317.5197 | -238.4486 | 1266.4735 | 1447.6752 | 0.79963 | 0.6005 | 0.75355 | 1.233 | 0.30864 | 263.276 | 1407.6381 | 1.1115 | Ja | Ja
2.5 | 1.7778 | 10.0806 | 34.9194 | 55.0806 | 1863.2812 | 331.25 | 1892.4967 | 630.8322 | 1551.7679 | 1083.3097 | 4.2973 | 427.1514 | 350.2462 | -244.5115 | 1307.2564 | 1433.5559 | 0.81996 | 0.57242 | 0.75355 | 1.3263 | 0.30864 | 283.2106 | 1417.3692 | 1.0842 | Ja | Ja
3 | 1.68 | 12.0426 | 32.9574 | 57.0426 | 1863.2812 | 397.5 | 1905.2095 | 635.0698 | 1598.6138 | 1036.4639 | 4.6271 | 459.9356 | 385.9205 | -250.2122 | 1348.4016 | 1422.3843 | 0.83908 | 0.54402 | 0.75355 | 1.4281 | 0.30864 | 304.9473 | 1430.5542 | 1.0609 | Ja | Ja
3.5 | 1.5644 | 13.9763 | 31.0237 | 58.9763 | 1863.2812 | 463.75 | 1920.1253 | 640.0418 | 1645.4596 | 989.618 | 4.9882 | 495.8237 | 424.8982 | -255.5438 | 1389.9158 | 1414.5163 | 0.85695 | 0.51539 | 0.75355 | 1.5396 | 0.30864 | 328.7419 | 1447.6343 | 1.0415 | Ja | Ja
4 | 1.4311 | 15.8781 | 29.1219 | 60.8781 | 1863.2812 | 530 | 1937.1931 | 645.731 | 1692.3054 | 942.7722 | 5.3851 | 535.2783 | 467.6118 | -260.5034 | 1431.802 | 1410.384 | 0.87359 | 0.48667 | 0.75355 | 1.6621 | 0.30864 | 354.9011 | 1469.1495 | 1.0261 | Ja | Ja
4.5 | 1.28 | 17.7447 | 27.2553 | 62.7447 | 1863.2812 | 596.25 | 1956.3566 | 652.1189 | 1739.1512 | 895.9264 | 5.8235 | 578.8588 | 514.5908 | -265.0922 | 1474.059 | 1410.5172 | 0.88897 | 0.45796 | 0.75355 | 1.7974 | 0.30864 | 383.796 | 1495.764 | 1.0147 | Ja | Ja
5 | 1.1111 | 19.5731 | 25.4269 | 64.5731 | 1863.2812 | 662.5 | 1977.5549 | 659.185 | 1785.997 | 849.0806 | 6.3103 | 627.2483 | 566.4892 | -269.3146 | 1516.6825 | 1415.5698 | 0.90313 | 0.42936 | 0.75355 | 1.9476 | 0.30864 | 415.8792 | 1528.3007 | 1.0077 | Ja | Ja
5.5 | 0.92444 | 21.361 | 23.639 | 66.361 | 1863.2812 | 728.75 | 2000.7233 | 666.9078 | 1832.8429 | 802.2347 | 6.5465 | 650.7257 | 596.1234 | -260.923 | 1571.9198 | 1398.3582 | 0.91609 | 0.40097 | 0.75355 | 2.0205 | 0.30864 | 431.4453 | 1524.5729 | 0.96988 | Nej | Ja
6 | 0.72 | 23.1063 | 21.8937 | 68.1063 | 1863.2812 | 795 | 2025.7942 | 675.2647 | 1879.6887 | 755.3889 | 6.5465 | 650.7257 | 603.7937 | -242.6461 | 1637.0426 | 1359.1827 | 0.92788 | 0.37289 | 0.75355 | 2.0205 | 0.30864 | 431.4453 | 1486.7663 | 0.9082 | Nej | Ja
6.5 | 0.49778 | 24.8074 | 20.1926 | 69.8074 | 1863.2812 | 861.25 | 2052.6979 | 684.2326 | 1926.5345 | 708.5431 | 6.5465 | 650.7257 | 610.7307 | -224.6152 | 1701.9193 | 1319.2738 | 0.93854 | 0.34518 | 0.75355 | 2.0205 | 0.30864 | 431.4453 | 1448.2038 | 0.85092 | Nej | Ja
7 | 0.25778 | 26.4631 | 18.5369 | 71.4631 | 1863.2812 | 927.5 | 2081.3633 | 693.7878 | 1973.3803 | 661.6973 | 6.5465 | 650.7257 | 616.9655 | -206.8757 | 1766.5047 | 1278.6628 | 0.94812 | 0.31792 | 0.75355 | 2.0205 | 0.30864 | 431.4453 | 1408.9546 | 0.79759 | Nej | Ja
7.5 | 0 | 28.0725 | 16.9275 | 73.0725 | 1863.2812 | 993.75 | 2111.7188 | 703.9062 | 2020.2262 | 614.8514 | 6.5465 | 650.7257 | 622.5323 | -189.4664 | 1830.7598 | 1237.3838 | 0.95667 | 0.29116 | 0.75355 | 2.0205 | 0.30864 | 431.4453 | 1369.0872 | 0.74782 | Nej | Ja
*) På grund av geomterisk begräsning kan glidning inte inträffa i punkt x,y vid vinklar på αdis som understiger: | [8 empty] | 24.62 | deg
**) Maxlängd på spricka baserad på geometrisk begränsning: |  |  |  |  | 6.5465 | m
q= | 132.5 | kPa | Assumed thickness of arch= |  |  |  | 3 |  | m |  | Ldis,max= | 6.5465 | m
B= | 15 | m | [8 empty] | αdis, min= | 24.62 | °
f= | 2 | m | Bolt spacing= |  |  | 1.8 | m
Hq= | 1863.2812 | kN/m | fst= |  |  | 435 | MPa
Vq= | 993.75 | kN/m | ϕ25= |  |  | 490.8739 | mm2
R= | 2111.7188 | kN/m | Compressive strength shotcrete |  |  | 21.3 | MPa
|  |  | Thickness shotcrete |  |  | 0.07 | m
α= | 45 | [o] | radius of tunnel |  |  | 15 | m
ϕ= | 37 | [o] | σ3, shotcrete (MPa) |  |  | 0.0994 | MPa

## Valvstabilitet 60 grader bult
Valvstabilitet 60 grader - kombinerad förstärkning
x (m) | y (m) | Lutning trycklinje αTryck [o] | αDis [o]* | β [o] | H (kN) | V (kN) | R (kN) | σR (kPa) | TR (kN) | NR (kN) | LDis** | SSB (kN) | NSB (kN) | TSB (kN) | Ttot (kN) | Ntot (kN) | sin β | cos β | tan ϕ | nbolts | Ttot Pådrivande(kN) | FBult (kN) | TBF (kN) | SF=TBF/Ttot | Brott möjligt? | Design OK?
0 | 2 | 0 | 60 | 30 | 1863.2812 | 0 | 1863.2812 | 621.0938 | 931.6406 | 1613.6489 | 1.7321 | 196.761 | 98.3805 | -170.4 | 761.2406 | 1712.0294 | 0.5 | 0.86603 | 0.75355 | 0.45087 | 0.26031 | 96.2737 | 1409.7559 | 1.8519 | Ja | Ja
0.5 | 1.9911 | 2.0363 | 57.9637 | 32.0363 | 1863.2812 | 66.25 | 1864.4587 | 621.4862 | 989.0148 | 1580.5239 | 1.8773 | 213.256 | 113.1231 | -180.7797 | 808.2351 | 1693.647 | 0.53046 | 0.84771 | 0.75355 | 0.48866 | 0.26031 | 104.3446 | 1406.4182 | 1.7401 | Ja | Ja
1 | 1.9644 | 4.0675 | 55.9325 | 34.0675 | 1863.2812 | 132.5 | 1867.9864 | 622.6621 | 1046.389 | 1547.3989 | 2.0287 | 230.4573 | 129.0951 | -190.9058 | 855.4832 | 1676.494 | 0.56017 | 0.82838 | 0.75355 | 0.52808 | 0.26031 | 112.7611 | 1404.3361 | 1.6416 | Ja | Ja
1.5 | 1.92 | 6.0885 | 53.9115 | 36.0885 | 1863.2812 | 198.75 | 1873.8513 | 624.6171 | 1103.7632 | 1514.2739 | 2.1867 | 248.4111 | 146.3227 | -200.743 | 903.0202 | 1660.5966 | 0.58903 | 0.80811 | 0.75355 | 0.56922 | 0.26031 | 121.5457 | 1403.5218 | 1.5543 | Ja | Ja
2 | 1.8578 | 8.0944 | 51.9056 | 38.0944 | 1863.2812 | 265 | 1882.0314 | 627.3438 | 1161.1374 | 1481.1489 | 2.3518 | 267.168 | 164.8319 | -210.2598 | 950.8775 | 1645.9808 | 0.61696 | 0.78699 | 0.75355 | 0.6122 | 0.26031 | 130.7233 | 1403.989 | 1.4765 | Ja | Ja
2.5 | 1.7778 | 10.0806 | 49.9194 | 40.0806 | 1863.2812 | 331.25 | 1892.4967 | 630.8322 | 1218.5115 | 1448.0239 | 2.5245 | 286.7831 | 184.6495 | -219.429 | 999.0825 | 1632.6734 | 0.64386 | 0.76514 | 0.75355 | 0.65715 | 0.26031 | 140.3208 | 1405.7544 | 1.407 | Ja | Ja
3 | 1.68 | 12.0426 | 47.9574 | 42.0426 | 1863.2812 | 397.5 | 1905.2095 | 635.0698 | 1275.8857 | 1414.8989 | 2.7053 | 307.3166 | 205.8046 | -228.2278 | 1047.6579 | 1620.7035 | 0.66968 | 0.74265 | 0.75355 | 0.7042 | 0.26031 | 150.3677 | 1408.8397 | 1.3448 | Ja | Ja
3.5 | 1.5644 | 13.9763 | 46.0237 | 43.9763 | 1863.2812 | 463.75 | 1920.1253 | 640.0418 | 1333.2599 | 1381.7739 | 2.8947 | 328.8345 | 228.3298 | -236.6382 | 1096.6217 | 1610.1037 | 0.69436 | 0.71963 | 0.75355 | 0.75351 | 0.26031 | 160.8963 | 1413.2727 | 1.2888 | Ja | Ja
4 | 1.4311 | 15.8781 | 44.1219 | 45.8781 | 1863.2812 | 530 | 1937.1931 | 645.731 | 1390.6341 | 1348.6489 | 3.0934 | 351.4095 | 252.263 | -244.6468 | 1145.9873 | 1600.9119 | 0.71786 | 0.69619 | 0.75355 | 0.80524 | 0.26031 | 171.9421 | 1419.089 | 1.2383 | Ja | Ja
4.5 | 1.28 | 17.7447 | 42.2553 | 47.7447 | 1863.2812 | 596.25 | 1956.3566 | 652.1189 | 1448.0083 | 1315.5239 | 3.3021 | 375.1214 | 277.6482 | -252.245 | 1195.7632 | 1593.1721 | 0.74016 | 0.67244 | 0.75355 | 0.85957 | 0.26031 | 183.5442 | 1426.3342 | 1.1928 | Ja | Ja
5 | 1.1111 | 19.5731 | 40.4269 | 49.5731 | 1863.2812 | 662.5 | 1977.5549 | 659.185 | 1505.3825 | 1282.3989 | 3.5216 | 400.0583 | 304.5381 | -259.4286 | 1245.9538 | 1586.937 | 0.76123 | 0.64848 | 0.75355 | 0.91671 | 0.26031 | 195.7456 | 1435.0651 | 1.1518 | Ja | Ja
5.5 | 0.92444 | 21.361 | 38.639 | 51.361 | 1863.2812 | 728.75 | 2000.7233 | 666.9078 | 1562.7566 | 1249.2739 | 3.7528 | 426.3176 | 332.9949 | -266.1975 | 1296.5592 | 1582.2688 | 0.7811 | 0.62441 | 0.75355 | 0.97688 | 0.26031 | 208.5941 | 1445.3516 | 1.1148 | Ja | Ja
6 | 0.72 | 23.1063 | 36.8937 | 53.1063 | 1863.2812 | 795 | 2025.7942 | 675.2647 | 1620.1308 | 1216.1489 | 3.9965 | 454.0074 | 363.0928 | -272.5551 | 1347.5757 | 1579.2417 | 0.79975 | 0.60033 | 0.75355 | 1.0403 | 0.26031 | 222.1425 | 1457.2786 | 1.0814 | Ja | Ja
6.5 | 0.49778 | 24.8074 | 35.1926 | 54.8074 | 1863.2812 | 861.25 | 2052.6979 | 684.2326 | 1677.505 | 1183.0239 | 4.2539 | 483.2478 | 394.9196 | -278.5085 | 1398.9966 | 1577.9435 | 0.81722 | 0.57633 | 0.75355 | 1.1073 | 0.26031 | 236.4496 | 1470.948 | 1.0514 | Ja | Ja
7 | 0.25778 | 26.4631 | 33.5369 | 56.4631 | 1863.2812 | 927.5 | 2081.3633 | 693.7878 | 1734.8792 | 1149.8989 | 4.5262 | 514.1729 | 428.5786 | -284.0671 | 1450.8121 | 1578.4775 | 0.83353 | 0.55247 | 0.75355 | 1.1782 | 0.26031 | 251.581 | 1486.4806 | 1.0246 | Ja | Ja
7.5 | 0 | 28.0725 | 31.9275 | 58.0725 | 1863.2812 | 993.75 | 2111.7188 | 703.9062 | 1792.2534 | 1116.7739 | 4.8145 | 546.9325 | 464.1914 | -289.243 | 1503.0103 | 1580.9653 | 0.84872 | 0.52885 | 0.75355 | 1.2533 | 0.26031 | 267.61 | 1504.0186 | 1.0007 | Ja | Ja
*) På grund av geomterisk begräsning kan glidning inte inträffa i punkt x,y vid vinklar på αdis som understiger: | [8 empty] | 25 | deg
**) Maxlängd på spricka baserad på geometrisk begränsning: |  |  |  |  | 6.5465 | m
q= | 132.5 | kPa | Assumed thickness of arch= |  |  |  | 3 |  | m |  | Ldis,max= | 6.5465 | m
B= | 15 | m | [8 empty] | αdis, min= | 24.62 | °
f= | 2 | m | Bolt spacing= |  |  | 1.96 | m
Hq= | 1863.2812 | kN/m | fst= |  |  | 435 | MPa
Vq= | 993.75 | kN/m | ϕ25= |  |  | 490.8739 | mm2
R= | 2111.7188 | kN/m | Compressive strength shotcrete |  |  | 21.3 | MPa
|  |  | Thickness shotcrete |  |  | 0.08 | m
α= | 60 | [o] | radius of tunnel |  |  | 15 | m
ϕ= | 37 | [o] | σ3, shotcrete (MPa) |  |  | 0.1136 | MPa

## Valvstabilitet 75 grader bult
Valvstabilitet 75 grader - kombinerad förstärkning
x (m) | y (m) | Lutning trycklinje αTryck [o] | αDis [o]* | β [o] | H (kN) | V (kN) | R (kN) | σR (kPa) | TR (kN) | NR (kN) | LDis** | SSB (kN) | NSB (kN) | TSB (kN) | Ttot (kN) | Ntot (kN) | sin β | cos β | tan ϕ | nbolts | Ttot Pådrivande(kN) | FBult (kN) | TBF (kN) | SF=TBF/Ttot | Brott möjligt? | Design OK?
0 | 2 | 0 | 75 | 15 | 1863.2812 | 0 | 1863.2812 | 621.0938 | 482.2527 | 1799.7915 | 0.80385 | 45.6585 | 11.8173 | -44.1028 | 438.1499 | 1811.6088 | 0.25882 | 0.96593 | 0.75355 | 0.15196 | 0.18904 | 32.4472 | 1402.815 | 3.2017 | Ja | Ja
0.5 | 1.9911 | 2.0363 | 72.9637 | 17.0363 | 1863.2812 | 66.25 | 1864.4587 | 621.4862 | 546.2453 | 1782.6447 | 0.91927 | 52.2147 | 15.2977 | -49.9234 | 496.3218 | 1797.9425 | 0.29298 | 0.95612 | 0.75355 | 0.17378 | 0.18904 | 37.1063 | 1398.517 | 2.8178 | Ja | Ja
1 | 1.9644 | 4.0675 | 70.9325 | 19.0675 | 1863.2812 | 132.5 | 1867.9864 | 622.6621 | 610.2378 | 1765.498 | 1.0369 | 58.8981 | 19.241 | -55.6666 | 554.5712 | 1784.7389 | 0.32668 | 0.94513 | 0.75355 | 0.19602 | 0.18904 | 41.8559 | 1394.7605 | 2.515 | Ja | Ja
1.5 | 1.92 | 6.0885 | 68.9115 | 21.0885 | 1863.2812 | 198.75 | 1873.8513 | 624.6171 | 674.2304 | 1748.3512 | 1.1569 | 65.7127 | 23.6441 | -61.3116 | 612.9188 | 1771.9953 | 0.35981 | 0.93303 | 0.75355 | 0.2187 | 0.18904 | 46.6987 | 1391.527 | 2.2703 | Ja | Ja
2 | 1.8578 | 8.0944 | 66.9056 | 23.0944 | 1863.2812 | 265 | 1882.0314 | 627.3438 | 738.223 | 1731.2044 | 1.2793 | 72.6622 | 28.5016 | -66.8391 | 671.384 | 1759.7061 | 0.39225 | 0.91986 | 0.75355 | 0.24183 | 0.18904 | 51.6374 | 1388.7957 | 2.0686 | Ja | Ja
2.5 | 1.7778 | 10.0806 | 64.9194 | 25.0806 | 1863.2812 | 331.25 | 1892.4967 | 630.8322 | 802.2156 | 1714.0577 | 1.4041 | 79.7508 | 33.8058 | -72.2313 | 729.9843 | 1747.8635 | 0.42389 | 0.90571 | 0.75355 | 0.26542 | 0.18904 | 56.6749 | 1386.5441 | 1.8994 | Ja | Ja
3 | 1.68 | 12.0426 | 62.9574 | 27.0426 | 1863.2812 | 397.5 | 1905.2095 | 635.0698 | 866.2082 | 1696.9109 | 1.5314 | 86.9827 | 39.5469 | -77.4728 | 788.7354 | 1736.4578 | 0.45465 | 0.89067 | 0.75355 | 0.28949 | 0.18904 | 61.8142 | 1384.7486 | 1.7557 | Ja | Ja
3.5 | 1.5644 | 13.9763 | 61.0237 | 28.9763 | 1863.2812 | 463.75 | 1920.1253 | 640.0418 | 930.2008 | 1679.7641 | 1.6613 | 94.3622 | 45.7136 | -82.5499 | 847.6508 | 1725.4777 | 0.48445 | 0.87482 | 0.75355 | 0.31405 | 0.18904 | 67.0584 | 1383.3849 | 1.632 | Ja | Ja
4 | 1.4311 | 15.8781 | 59.1219 | 30.8781 | 1863.2812 | 530 | 1937.1931 | 645.731 | 994.1934 | 1662.6174 | 1.7939 | 101.8939 | 52.2933 | -87.4516 | 906.7418 | 1714.9107 | 0.51321 | 0.85826 | 0.75355 | 0.33911 | 0.18904 | 72.4108 | 1382.429 | 1.5246 | Ja | Ja
4.5 | 1.28 | 17.7447 | 57.2553 | 32.7447 | 1863.2812 | 596.25 | 1956.3566 | 652.1189 | 1058.1859 | 1645.4706 | 1.9293 | 109.5826 | 59.2728 | -92.1687 | 966.0172 | 1704.7434 | 0.5409 | 0.84109 | 0.75355 | 0.3647 | 0.18904 | 77.8747 | 1381.8572 | 1.4305 | Ja | Ja
5 | 1.1111 | 19.5731 | 55.4269 | 34.5731 | 1863.2812 | 662.5 | 1977.5549 | 659.185 | 1122.1785 | 1628.3239 | 2.0675 | 117.4332 | 66.6383 | -96.6948 | 1025.4838 | 1694.9622 | 0.56746 | 0.8234 | 0.75355 | 0.39083 | 0.18904 | 83.4538 | 1381.6473 | 1.3473 | Ja | Ja
5.5 | 0.92444 | 21.361 | 53.639 | 36.361 | 1863.2812 | 728.75 | 2000.7233 | 666.9078 | 1186.1711 | 1611.1771 | 2.2086 | 125.4509 | 74.3762 | -101.0252 | 1085.1459 | 1685.5533 | 0.59287 | 0.8053 | 0.75355 | 0.41751 | 0.18904 | 89.1515 | 1381.7784 | 1.2734 | Ja | Ja
6 | 0.72 | 23.1063 | 51.8937 | 38.1063 | 1863.2812 | 795 | 2025.7942 | 675.2647 | 1250.1637 | 1594.0303 | 2.3528 | 133.6411 | 82.4729 | -105.1577 | 1145.006 | 1676.5033 | 0.61712 | 0.78687 | 0.75355 | 0.44477 | 0.18904 | 94.9719 | 1382.2313 | 1.2072 | Ja | Ja
6.5 | 0.49778 | 24.8074 | 50.1926 | 39.8074 | 1863.2812 | 861.25 | 2052.6979 | 684.2326 | 1314.1563 | 1576.8836 | 2.5002 | 142.0094 | 90.9157 | -109.0917 | 1205.0646 | 1667.7993 | 0.64021 | 0.7682 | 0.75355 | 0.47262 | 0.18904 | 100.9188 | 1382.9893 | 1.1476 | Ja | Ja
7 | 0.25778 | 26.4631 | 48.5369 | 41.4631 | 1863.2812 | 927.5 | 2081.3633 | 693.7878 | 1378.1489 | 1559.7368 | 2.6507 | 150.5617 | 99.6925 | -112.8282 | 1265.3206 | 1659.4294 | 0.66214 | 0.74938 | 0.75355 | 0.50108 | 0.18904 | 106.9965 | 1384.0376 | 1.0938 | Ja | Ja
7.5 | 0 | 28.0725 | 46.9275 | 43.0725 | 1863.2812 | 993.75 | 2111.7188 | 703.9062 | 1442.1415 | 1542.5901 | 2.8046 | 159.3041 | 108.7924 | -116.3701 | 1325.7714 | 1651.3825 | 0.68292 | 0.73049 | 0.75355 | 0.53018 | 0.18904 | 113.2093 | 1385.364 | 1.0449 | Ja | Ja
*) På grund av geomterisk begräsning kan glidning inte inträffa i punkt x,y vid vinklar på αdis som understiger: | [8 empty] | 24.62 | deg
**) Maxlängd på spricka baserad på geometrisk begränsning: |  |  |  |  | 6.5465 | m
q= | 132.5 | kPa | Assumed thickness of arch= |  |  |  | 3 |  | m |  | Ldis,max= | 6.5465 | m
B= | 15 | m | [8 empty] | αdis, min= | 24.62 | °
f= | 2 | m | Bolt spacing= |  |  | 2.3 | m
Hq= | 1863.2812 | kN/m | fst= |  |  | 435 | MPa
Vq= | 993.75 | kN/m | ϕ25= |  |  | 490.8739 | mm2
R= | 2111.7188 | kN/m | Compressive strength shotcrete |  |  | 21.3 | MPa
|  |  | Thickness shotcrete |  |  | 0.04 | m
α= | 75 | [o] | radius of tunnel |  |  | 15 | m
ϕ= | 37 | [o] | σ3, shotcrete (MPa) |  |  | 0.0568 | MPa